## Bill of Materials-ActiveBOM
Line # | Name | Manufacturer Part Number 1 | Designator | Quantity | Manufacturer 1 | Description | Type | Package
1 | KAM21BR71H104JM | KAM21BR71H104JM | C1, C2 | 2 | Kyocera Avx | MLCC 0805 0.1u 5% 50V X7R | SMT | 0805
2 | C2012X7R1H225K125AE | C2012X7R1H225K125AE | C3 | 1 | TDK | MLCC 0805 2.2u 10% 50V X7R | SMT | 0805
3 | GCM21BR71H474KA55K | GCM21BR71H474KA55K | C4 | 1 | Murata | MLCC 0805 0.47u 10% 50V X7R | SMT | 0805
4 | C2012X5R1A336M125AC | C2012X5R1A336M125AC | C5 | 1 | TDK | MLCC 0805 33u 20% 10V X5R | SMT | 0805
5 | WL-SMCW_0603_Y | 150060YS75000 | D1, D4 | 2 | Wurth | 0603, Yellow Typ.(@20mA): 590nm, 120mcd, 2.0V, 140Â° AlInGaP | SMT | 0603
6 | WL-SMCW_0603_R | 150060RS75000 | D2, D3 | 2 | Wurth | 0603, Super Red Typ.(@20mA): 630nm, 60mcd, 1.9V, 140Â° AlInGaP | SMT | 0603
7 | SM06B-GHS-TB | SM06B-GHS-TB | J1 | 1 | JST | CONN HEADER SMD R/A 6POS 1.25MM | Type
8 | DNP | DNP | J2 | 1 | DNP | DNP | DNP | DNP
9 | ICM-42670-P | ICM-42670-P | MT1 | 1 | TDK InvenSense | IMU ACCEL/GYRO/TEMP I2C/SPI | SMT | 14-VFLGA
10 | RC0805JR-07100RL | RC0805JR-07100RL | R1, R5, R7 | 3 | Yageo | RES 0805 100 5% 1/8W | SMT | 0805
11 | RC0805JR-074K7L | RC0805JR-074K7L | R2, R3, R4, R6, R8, R9 | 6 | Yageo | RES 0805 4.7k 5% 1/8W | SMT | 0805
12 | RT0603BRD0750RL | RT0603BRD0750RL | R10, R11, R12, R13 | 4 | Yageo | RES 0603 50 0.1% 1/10W | SMT | 0603
13 | SLW-913535-2A-SMT | SLW-913535-2A-SMT | SW1 | 1 | Same Sky | SWITCH SLIDE DPDT 0.1A 12V | SMT
14 | DNP | DNP | U1 | 1 | DNP | DNP | DNP | DNP
15 | DNP | DNP | U2 | 1 | DNP | DNP | DNP | DNP
16 | LM3940ISX-3.3/NOPB | LM3940ISX-3.3/NOPB | U3 | 1 | Texas Instruments | IC REG LINEAR 3.3V 1A TO263 | LM3940IS-3.3 | DDPAK/TO-263